## 중형
차량 진입판(중형) 일위대가표
㈜ 하이큐
공 종 | 규 격 | 단위 | 수량 | 공사비단가(원) | [6 empty] | 비 고
|  |  |  | 재료비 |  | 노무비 |  | 경비 |  | 합 계
|  |  |  | 단가 | 금액 | 단가 | 금액 | 단가 | 금액
1. 자재대
차량진입판(중형) | 750 x 350 x 130 | mm | 1 | 35000 | 35000 |  |  |  |  | 35000
소 계 |  |  |  |  | 35000 |  |  |  |  | 35000
2. 공사비
보통인부 |  | 인 | 0.07 |  |  | 165545 | 11588.15 |  |  | 11588.15 | 2024 대한건설협회 보고서 P.9
잡자재비 | 주재료비의 | % | 3 | 35000 | 1050 |  |  |  |  | 1050 | 2024 종합적산정보 P.6
소 계 |  |  |  |  | 1050 |  | 11588.15 |  |  | 12638.15
3.기계장비
발전기 | 50KW | HR | 0.07 | 16252 | 1137 | 33570 | 2349.9 | 4447 | 311 | 3797.9 | 2024 종합적산정보 P.724
공구손료 | 노무비의 | % | 3 |  |  |  |  | 13938.05 | 418.1415 | 418.1415 | 2024 종합적산정보 P.6
소 계 |  |  |  |  | 1137 |  | 2349.9 |  | 729.1415 | 4216.0415
순공사비 계 |  |  |  |  | 37187 |  | 13938.05 |  | 729.1415 | 51854.1915

## 대형
차량 진입판(대형) 일위대가표
㈜ 하이큐
공 종 | 규 격 | 단위 | 수량 | 공사비단가(원) | [6 empty] | 비 고
|  |  |  | 재료비 |  | 노무비 |  | 경비 |  | 합 계
|  |  |  | 단가 | 금액 | 단가 | 금액 | 단가 | 금액
1. 자재대
차량진입판(대형) | 750 x 450 x 170 | mm | 1 | 45000 | 45000 |  |  |  |  | 45000
소 계 |  |  |  |  | 45000 |  |  |  |  | 45000
2. 공사비
보통인부 |  | 인 | 0.07 |  |  | 165545 | 11588.15 |  |  | 11588.15 | 2024 대한건설협회 보고서 P.9
잡자재비 | 주재료비의 | % | 3 | 45000 | 1350 |  |  |  |  | 1350 | 2024 종합적산정보 P.6
소 계 |  |  |  |  | 1350 |  | 11588.15 |  |  | 12938.15
3.기계장비
발전기 | 50KW | HR | 0.07 | 16252 | 1137 | 33570 | 2349.9 | 4447 | 311 | 3797.9 | 2024 종합적산정보 P.724
공구손료 | 노무비의 | % | 3 |  |  |  |  | 13938.05 | 418.1415 | 418.1415 | 2024 종합적산정보 P.6
소 계 |  |  |  |  | 1137 |  | 2349.9 |  | 729.1415 | 4216.0415
순공사비 계 |  |  |  |  | 47487 |  | 13938.05 |  | 729.1415 | 62154.1915