## 매립
슬림형 볼라드 매립식 일위대가표
* 고정식 볼라드 (매립) | [10 empty] | ㈜하이큐
공 종 | 규 격 | 단위 | 수량 | 공사비단가(원) | [6 empty] | 비 고
|  |  |  | 재료비 |  | 노무비 |  | 경비 |  | 합 계
|  |  |  | 단가 | 금액 | 단가 | 금액 | 단가 | 금액
1. 자재대
슬림형 볼라드 | Ø120 x 1000mm | EA | 1 | 260000 | 260000 |  |  |  |  | 260000 | 물가정보 2022 1월 P.207
소 계 |  |  |  |  | 260000 |  | 0 |  | 0 | 260000
2. 공사비
인력터파기 | 경질토사 | ㎥ | 0.26 |  |  | 148510 | 38612 |  |  | 38612 | 2022 적산정보 P.62
잔토처리 |  | ㎥ | 0.2 |  |  | 148510 | 29702 |  |  | 29702 | 2022 적산정보 P.62
콘크리트 | ∮19 (인력비빔) | ㎥ | 0.05 |  |  | 314956 | 15747 |  |  | 15747 | 2022 적산정보 P.138
특별인부 | 설치공 | 인 | 0.05 |  |  | 187435 | 9371 |  |  | 9371 | 2022 대한건설협회 보고서 P.9
보통인부 | 설치공 | 인 | 0.05 |  |  | 148510 | 7425 |  |  | 7425 | 2022 대한건설협회 보고서 P.9
잡자재비 | 자재비의 | % | 3 | 260000 | 7800 |  | 0 |  |  | 7800 | 2022 종합적산정보 P.4
소 계 |  |  |  |  | 7800 |  | 100857 |  | 0 | 108657
순공사비 계 |  |  |  |  | 267800 |  | 100857 |  | 0 | 368657

## 앙카
슬림형 볼라드 앙카형 일위대가표
볼라드 앙카형 | [10 empty] | ㈜하이큐
공 종 | 규 격 | 단위 | 수량 | 공 사 비 단 가 (원) | [6 empty] | 비고
|  |  |  | 재 료 비 |  | 노 무 비 |  | 경 비 |  | 합 계
|  |  |  | 단 가 | 금 액 | 단 가 | 금 액 | 단 가 | 금 액
1. 자재대
슬림형 볼라드 | Ø120 x 1000mm | EA | 1 | 260000 | 260000 |  |  |  |  | 260000 | 물가정보 2022 1월 P.207
소 계 |  |  |  |  | 260000 |  |  |  |  | 260000
2. 공사비
특별인부 |  | 인 | 0.07 |  |  | 187435 | 13120 |  |  | 13120 | 2022 대한건설협회 보고서 P.9
보통인부 |  | 인 | 0.07 |  |  | 148510 | 10395 |  |  | 10395 | 2022 대한건설협회 보고서 P.9
잡자재비 |  | % | 3 | 260000 | 7800 |  | 0 |  |  | 7800 | 2022 종합적산정보 P.4
소 계 |  |  |  |  | 7800 |  | 23515 |  |  | 31315
3. 기계장비
발전기 | 50Kw | HR | 0.07 | 15628 | 1093 | 29239 | 2046.73 | 4246 | 297 | 3436.73 | 2022 종합적산정보 P.712
공구손료 | 노무비의 | % | 3 |  |  |  |  | 25561.73 | 766 | 766 | 2022 종합적산정보 P.4
소 계 |  |  |  |  | 1093 |  | 2046.73 |  | 1063 | 4202.73
순공사비 계 |  |  |  |  | 268893 |  | 25561.73 |  | 1063 | 295517.73

## 탄성매립
슬림형 볼라드 탄성식 일위대가표
* 탄성식 볼라드 (매립) | [10 empty] | ㈜하이큐
공 종 | 규 격 | 단위 | 수량 | 공사비단가(원) | [6 empty] | 비 고
|  |  |  | 재료비 |  | 노무비 |  | 경비 |  | 합 계
|  |  |  | 단가 | 금액 | 단가 | 금액 | 단가 | 금액
1. 자재대
슬림형 볼라드 | Ø120 x 1000mm | EA | 1 | 400000 | 400000 |  |  |  |  | 400000 | 탄성 / 매립
소 계 |  |  |  |  | 400000 |  | 0 |  | 0 | 400000
2. 공사비
인력터파기 | 경질토사 | ㎥ | 0.26 |  |  | 148510 | 38612 |  |  | 38612 | 2022 적산정보 P.62
잔토처리 |  | ㎥ | 0.2 |  |  | 148510 | 29702 |  |  | 29702 | 2022 적산정보 P.62
콘크리트 | ∮19 (인력비빔) | ㎥ | 0.05 |  |  | 314956 | 15747 |  |  | 15747 | 2022 적산정보 P.138
특별인부 | 설치공 | 인 | 0.05 |  |  | 187435 | 9371 |  |  | 9371 | 2022 대한건설협회 보고서 P.9
보통인부 | 설치공 | 인 | 0.05 |  |  | 148510 | 7425 |  |  | 7425 | 2022 대한건설협회 보고서 P.9
잡자재비 | 자재비의 | % | 3 | 400000 | 12000 |  | 0 |  |  | 12000 | 2022 종합적산정보 P.4
소 계 |  |  |  |  | 12000 |  | 100857 |  | 0 | 112857
순공사비 계 |  |  |  |  | 412000 |  | 100857 |  | 0 | 512857