## 과속방지턱
고무 과속방지턱(1000mm) 일위대가표
㈜ 하이큐
공 종 | 규 격 | 단위 | 수량 | 공사비단가(원) | [6 empty] | 비 고
|  |  |  | 재료비 |  | 노무비 |  | 경비 |  | 합 계
|  |  |  | 단가 | 금액 | 단가 | 금액 | 단가 | 금액
1. 자재대
과속방지턱 | 1000*75*M | m | 1 | 195000 | 195000 |  |  |  |  | 195000 | 물가정보 2024 3월 P.234
스크류볼트 | 120mm x ø12 | 개 | 8
칼블럭 | 120mm x ø16 | 개 | 8
소계 |  |  |  |  | 195000 |  |  |  |  | 195000
2.공사비
특별인부 |  | 인 | 0.12 |  |  | 208713 | 25045.56 |  |  | 25045.56 | 2024 대한건설협회 보고서 P.9
보통인부 |  | 인 | 0.12 |  |  | 165545 | 19865.4 |  |  | 19865.4 | 2024 대한건설협회 보고서 P.9
잡자재비 | 주재료비의 | % | 3 | 195000 | 5850 |  |  |  |  | 5850 | 2024 종합적산정보 P.6
소계 |  |  |  |  | 5850 |  | 44910.96 |  |  | 50760.96
3.기계장비
발전기 | 50KW | HR | 0.07 | 16252 | 1137 | 33570 | 2349.9 | 4447 | 311 | 3797.9 | 2024 종합적산정보 P.724
공구소료 | 노무비의 | % | 3 |  |  |  |  | 47260.86 | 1417.8258 | 1417.8258 | 2024 종합적산정보 P.6
소계 |  |  |  |  | 1137 |  | 2349.9 |  | 1728.8258 | 5215.7258
순공사비 계 |  |  |  |  | 201987 |  | 47260.86 |  | 1728.8258 | 250976.6858